## Hoja 1
LCR025 | m |  | Premarco aislante.
Premarco aislante para carpintería sin persiana, fijación al paramento mediante anclajes de PVC.
Código |  | Unidad |  | Descripción | Rendimiento | Precio unitario | Importe
1 |  |  |  | Materiales
mt16caj020h |  | m |  | Premarco aislante de Neopor (gránulos de poliestireno expandido recubiertos con grafito), Aislablock "CAJAISLANT", conductividad térmica 0,031 W/(mK), con núcleo de PVC celular, conductividad térmica 0,085 W/(mK), ensamblado mediante tornillos de ABS de 130 mm de longitud, con anclajes de PVC para la fijación al paramento. Incluso masilla tixotrópica a base de polímeros híbridos para sellado de juntas. | 1.05 | 60 | 63
[5 empty] | Subtotal materiales: |  | 63
2 |  |  |  | Mano de obra
mo011 |  | h |  | Oficial 1ª montador. | 0.23 | 19.42 | 4.47
mo080 |  | h |  | Ayudante montador. | 0.46 | 17.9 | 8.23
[5 empty] | Subtotal mano de obra: |  | 12.7
3 |  |  |  | Costes directos complementarios
|  | % |  | Costes directos complementarios | 2 | 75.7 | 1.51
Coste de mantenimiento decenal: 13,90€ en los primeros 10 años. |  |  |  |  | Costes directos (1+2+3): |  | 77.21